## 20201121测试
周期性阻抗同轴电缆的电磁带隙特性与超光速和慢光速现象
分组 |  | 姓名
底色说明: | 原始数据 | 中间过程 | 计算结果
A）计算并联同轴电缆的特征阻抗、传播常数、衰减系数
A.1
x:
α: | 0.005726 Np/m
位置 (m) | 幅度 (V)
0 | 1
10 | 0.944
20 | 0.892
30 | 0.842
A.2 | Z_0'=\frac{Z_0}{2} |  | 𝛼′=𝛼/2 | 𝛽′=𝛽
| 项目 | 说明
| Z0HZ_{0H} | 使用单根电缆
A.3 | Z0LZ_{0L} | 使用两根电缆并联，阻抗为 Z0/2Z_0 / 2
| 阻抗比 | Z0HZ0L=2\frac{Z_{0H}}{Z_{0L}} = 2 |  | 通带中心频率 f0 = 31.38 MHz
| 提高方法 | 增加并联线数（阻抗比 = 并联数量） |  | 带隙边缘频率 f0/2 = 15.69 MHz
B）信号在不同特征阻抗同轴电缆界面处的反射和透射
B.1 | Γ=1-0/1+0
T=2*1/1+0
B.2
Z0L到Z0H
Z01 | 25
Z02 | 50
反射系数 | 0.33333
透射系数 | 1.3333
设入射电压幅度有效值为1：
入射功率 | 0.04
反射功率 | 0.00444
透射功率 | 0.03556
反射+透射 | 0.04
C) 测试周期性阻抗同轴电缆的电磁带隙特性
C.1-3
电缆总长度L (m): |  | 35
真空光速c (m/s): |  | 299792458
示波器平均次数: |  | 100
f (MHz) | V1pp (V) | V2pp (V) | φ (°) | 传输效率 | N | 重算φ (°) | n | vg (c ) | vg (10^8 m/s)
1 | 10.355 | 9.35 | -69.7 | 0.81531 | 0 | -69.7 | 1.6584 | 0.62497 | 1.8736
2 | 10.35 | 9.42 | -134.5 | 0.82836 | 0 | -134.5 | 1.6001 | 0.60721 | 1.8204
3 | 10.33 | 8.97 | 155.3 | 0.75402 | 1 | -204.7 | 1.6235 | 0.64387 | 1.9303
4 | 10.29 | 8.6 | 91.01 | 0.6985 | 1 | -268.99 | 1.6 | 0.57655 | 1.7285
5 | 10.26 | 8.595 | 16.7 | 0.70177 | 1 | -343.3 | 1.6336 | 0.61258 | 1.8365
6 | 10.26 | 7.47 | -51.9 | 0.53009 | 1 | -411.9 | 1.6334 | 0.4926 | 1.4768
7 | 10.26 | 7.4 | -140 | 0.5202 | 1 | -500 | 1.6995 | 0.58149 | 1.7433
8 | 10.23 | 2.943 | 147.6 | 0.082762 | 2 | -572.4 | 1.7024 | 1.152 | 3.4536
9 | 10.2 | 1.6 | 115.5 | 0.024606 | 2 | -604.5 | 1.5981 | 1.5161 | 4.545
10 | 10.17 | 1.257 | 92.16 | 0.015277 | 2 | -627.84 | 1.4938 | 1.7487 | 5.2424
11 | 10.19 | 1.39 | 72 | 0.018607 | 2 | -648 | 1.4016 | 1.3346 | 4.001
12 | 10.18 | 2.25 | 43 | 0.048851 | 2 | -677 | 1.3423 | 0.76023 | 2.2791
13 | 10.16 | 5.18 | -12.19 | 0.25994 | 2 | -732.19 | 1.3401 | 0.46175 | 1.3843
14 | 10.14 | 7.06 | -105.88 | 0.48477 | 2 | -825.88 | 1.4036 | 0.60401 | 1.8108
15 | 10.12 | 7.19 | -176.22 | 0.50477 | 2 | -896.22 | 1.4216 | 0.5911 | 1.7721
16 | 10.1 | 7.67 | 111.92 | 0.5767 | 3 | -968.08 | 1.4396 | 0.63439 | 1.9019
17 | 10.07 | 7.4 | 45.31 | 0.54001 | 3 | -1034.69 | 1.4481 | 0.62775 | 1.8819
18 | 10.04 | 7.69 | -22 | 0.58666 | 3 | -1102 | 1.4567 | 0.63043 | 1.89
19 | 10.01 | 7.44 | -88.97 | 0.55243 | 3 | -1168.97 | 1.4639 | 0.66761 | 2.0014
20 | 9.98 | 7.47 | -152 | 0.56025 | 3 | -1232 | 1.4657
C.4-6
电缆总长度l (m): |  | 40
真空光速c (m/s): |  | 299792458
示波器平均次数: |  | 100
f (MHz) | V1pp (V) | V2pp (V) | φ (°) | 传输效率 | N | 重算φ (°) | n | vg (c ) | vg (10^8 m/s) | 效率比
1 | 10.333 | 9.382 | -78.5 | 0.8244 | 0 | -78.5 | 1.6343 | 0.61306 | 1.8379 | 1.0111
2 | 10.34 | 9.395 | -156.7 | 0.82557 | 0 | -156.7 | 1.6312 | 0.62394 | 1.8705 | 0.99662
3 | 10.32 | 8 | 127 | 0.60093 | 1 | -233 | 1.6169 | 0.6686 | 2.0044 | 0.79696
4 | 10.29 | 8.31 | 57.1 | 0.65219 | 1 | -302.9 | 1.5765 | 0.57307 | 1.718 | 0.9337
5 | 10.255 | 8.59 | -28.74 | 0.70164 | 1 | -388.74 | 1.6186 | 0.51552 | 1.5455 | 0.99981
6 | 10.25 | 7.34 | -125 | 0.5128 | 1 | -485 | 1.6829 | 0.63341 | 1.8989 | 0.96738
7 | 10.24 | 3.22 | 160 | 0.098881 | 2 | -560 | 1.6655 | 1.1106 | 3.3295 | 0.19008
8 | 10.23 | 2 | 122 | 0.038222 | 2 | -598 | 1.5562 | 1.3735 | 4.1176 | 0.46183
9 | 10.18 | 2.18 | 92 | 0.045858 | 2 | -628 | 1.4527 | 0.72285 | 2.1671 | 1.8637
10 | 10.15 | 5.27 | 25.92 | 0.26958 | 2 | -694.08 | 1.445 | 0.46453 | 1.3926 | 17.6466
11 | 10.17 | 2.73 | -80.88 | 0.072058 | 2 | -800.88 | 1.5158 | 1.3526 | 4.0551 | 3.8726
12 | 10.17 | 1.92 | -113 | 0.035642 | 2 | -833 | 1.4452 | 1.2453 | 3.7334 | 0.72961
13 | 10.15 | 2.49 | -149 | 0.060182 | 2 | -869 | 1.3917 | 0.79408 | 2.3806 | 0.23152
14 | 10.137 | 5.02 | 151 | 0.24524 | 3 | -929 | 1.3815 | 0.51598 | 1.5469 | 0.50589
15 | 10.101 | 7.3 | 56 | 0.5223 | 3 | -1024 | 1.4212 | 0.56582 | 1.6963 | 1.0347
16 | 10.1 | 7.38 | -30 | 0.53391 | 3 | -1110 | 1.4443 | 0.63527 | 1.9045 | 0.92581
17 | 10.07 | 6.73 | -106 | 0.44665 | 3 | -1186 | 1.4524 | 0.67718 | 2.0301 | 0.82712
18 | 10.028 | 7.09 | -177 | 0.49988 | 3 | -1257 | 1.4539 | 0.61922 | 1.8564 | 0.85208
19 | 10 | 7.3 | 105 | 0.5329 | 4 | -1335 | 1.4628 | 0.65649 | 1.9681 | 0.96465
20 | 9.98 | 7.23 | 31.68 | 0.52483 | 4 | -1408.32 | 1.466
传输效率(11.4MHz)
无缺陷 | 1.528%
有缺陷 | 53.39%
提高倍数 | 34.9495
| Max vg (c ) | Min vg (c ) | Max vg (c ) | Min vg (c ) | Max/Min
无缺陷 | 1.7487 | 0.46175 | 1.7487 | 0.46175 | 3.787
有缺陷 | 1.3735 | 0.46453
D）观测电磁波脉冲的超光速与慢光速传输现象
f (kHz) | Δt (ns) | vg (m/s) | vg (c )
150 | 280 | 142857142.8571 | 0.47652
121 | 120 | 333333333.3333 | 1.1119
84 | 50 | 800000000 | 2.6685
102 | 410 | 97560975.6098 | 0.32543

## Sheet1
1 | 10.26 | 9.25 | -72.1
2 | 10.28 | 9.41 | -140.1
3 | 10.29 | 8.77 | 147.2
4 | 10.3 | 8.76 | 80.6
5 | 10.31 | 8.29 | 2.16
6 | 10.36 | 7.67 | -66.5
7 | 10.42 | 5.87 | -167.4
8 | 10.49 | 2.3 | 137.3
9 | 10.56 | 1.44 | 111.4
10 | 10.63 | 1.34 | 90.7
11 | 10.75 | 1.83 | 66.6
12 | 10.86 | 4.05 | 24.2
13 | 10.99 | 7.92 | -65.6
14 | 11.14 | 8.11 | -144.8
15 | 11.31 | 8.7 | 138
16 | 11.5 | 8.59 | 71.5
17 | 11.69 | 9.12 | -0.61
18 | 11.88 | 8.56 | -68.6
19 | 12.14 | 9.18 | -134.1
20 | 12.41 | 9.09 | 154.1